## Feuille 1
TCG050 |  | U | Chaudière à gaz, domestique, conventionnelle, murale, pour chauffage et E.C.S.
Chaudière mural à gaz N, pour chauffage et E.C.S. instantanée, pour usage intérieur, chambre de combustion étanche et tirage forcé, allumeur électronique, sans flamme témoin, puissance utile modulante de 8,9 à 24 kW, débit d'E.C.S. 14,1 l/min, de 740x410x310 mm, gamme Confort, modèle ThemaClassic F 25 "SAUNIER DUVAL", thermostat de milieu ambiant, contrôle on/off, par câble, alimentation depuis la chaudière, de 82x82x36 mm, SD 2000.
Code interne | Désignation |  |  | Quantité | Unité | Prix unitaire | Prix total
mt38cmd015a | Chaudière mural à gaz N, pour chauffage et E.C.S. instantanée, pour usage intérieur, chambre de combustion étanche et tirage forcé, allumeur électronique, sans flamme témoin, puissance utile modulante de 8,9 à 24 kW, débit d'E.C.S. 14,1 l/min, de 740x410x310 mm, gamme Confort, modèle ThemaClassic F 25 "SAUNIER DUVAL", y compris plaque de connexions de la chaudière et conduit pour évacuation des fumées. |  |  | 1 | U | 1503 | 1503
mt38cmd099mf | Thermostat de milieu ambiant, contrôle on/off, par câble, alimentation depuis la chaudière, de 82x82x36 mm, SD 2000, "SAUNIER DUVAL". |  |  | 1 | U | 22 | 22
mt35aia010a | Tube courbable en PVC, annelé, de couleur noir, de 16 mm de diamètre nominal, pour canalisation encastrée dans un ouvrage de maçonnerie (parois et plafonds). Résistance à la compression 320 N, résistance à l'impact 1 joule, température de travail -5°C jusqu'à 60°C, avec degré de protection IP 545 selon NF EN 60529, non propagateur de la flamme. Selon NF EN 61386-1 et NF EN 61386-22. |  |  | 8 | m | 0.26 | 2.08
mt35cun020a | Câble unipolaire ES07Z1-K (AS), non propagateur de la flamme, avec conducteur multifilaire de cuivre classe 5 (-K) de 1,5 mm² de section, avec isolation de composé thermoplastique à base de polyoléfine sans halogènes à faible émission de fumées et de gaz corrosifs (Z1), sa tension assignée étant de 450/750 V. |  |  | 16 | m | 0.41 | 6.56
mt38www012 | Produits complémentaires pour installation de chauffage et d'E.C.S. |  |  | 1 | U | 2.1 | 2.1
mo004 | Compagnon professionnel III/CP2 chauffagiste. |  |  | 3.386 | h | 24.91 | 84.35
mo103 | Ouvrier professionnel II/OP chauffagiste. |  |  | 3.386 | h | 21.36 | 72.32
| Majoration des montants |  |  | 2 | % | 1692.41 | 33.85
| Coûts indirects |  |  | 3 | % | 1726.26 | 51.79
Coût d'entretien décennal: 1.689,15€ les 10 premières années. | [5 empty] | Montant total HT: | 1778.05