## Feuille 1
TNM060 | m |  | Tuyauterie multicouche en polyéthylène résistant à la température/aluminium/polyéthylène résistant à la température (PE-RT/Al/PE-RT), "SAUNIER DUVAL".
Tuyauterie constituée de tube multicouche en polyéthylène résistant à la température/aluminium/polyéthylène résistant à la température (PE-RT/Al/PE-RT), de 20 mm de diamètre extérieur et 2,25 mm d'épaisseur, Tigris "SAUNIER DUVAL", fourni en rouleaux. Installation en surface. Comprend le matériau auxiliaire pour le montage et la fixation à l'ouvrage, les accessoires et les pièces spéciales.
Code interne |  | Désignation |  | Quantité | Unité | Prix unitaire | Prix total
mt37tps425a |  | Matériau auxiliaire pour montage et fixation à l'ouvrage des tuyaux multicouche en polyéthylène résistant à la température/aluminium/polyéthylène résistant à la température (PE-RT/Al/PE-RT), Tigris "SAUNIER DUVAL", de 20 mm de diamètre extérieur. |  | 1 | U | 0.07 | 0.07
mt37tps025g |  | Tube multicouche en polyéthylène résistant à la température/aluminium/polyéthylène résistant à la température (PE-RT/Al/PE-RT), de 20 mm de diamètre extérieur et 2,25 mm d'épaisseur, Tigris "SAUNIER DUVAL", fourni en rouleaux, selon NF EN ISO 21003-2, avec le prix augmenté de 30% pour cause d'accessoires et pièces spéciales. |  | 1 | m | 1.79 | 1.79
mo008 |  | Compagnon professionnel III/CP2 plombier. |  | 0.043 | h | 26.2 | 1.13
mo107 |  | Ouvrier professionnel II/OP plombier. |  | 0.043 | h | 22.5 | 0.97
|  | Frais de chantier des unités d'ouvrage |  | 2 | % | 3.96 | 0.08
Coût d'entretien décennal: 0,20€ les 10 premières années. | [5 empty] | Montant total HT: | 4.04